## Sheet1
类别 | 参数名称 | 数值/公式示例 | 单位
输入参数 | 额定功率 (P) | 133 | kW
输入参数 | 工作频率 (f) | 10000 | Hz
输入参数 | 线圈内径 (D1) | 888 | mm
输入参数 | 炉料外径 (D2) | 766 | mm
输入参数 | 线圈总匝数 (N) | 4 | 匝
输入参数 | 线圈总高度 (L1) | 300 | mm
输入参数 | 铜管高度 (h_cu) | 60 | mm
输入参数 | 炉料高度 (L2) | 300 | mm
输入参数 | 炉料电阻率 (rho_w) | 3e-06 | Ω·m
常量 | 铜电阻率 (rho_cu) | 2e-08 | Ω·m
常量 | 真空磁导率 (mu0) | 1.2566e-06 | H/m
常量 | 进出水温差 (deltaT) | 20 | °C
中间计算 | 铜管肌肤深度 (delta_cu) | 0 | m
中间计算 | 炉料肌肤深度 (delta_w) | 0 | m
中间计算 | 线圈电阻 (Rc) | 0 | Ω
中间计算 | 等效电感 (Leq) - 估算 | 12.38e-6 | H
中间计算 | 等效电阻 (Req) | 0.035048 | Ω
中间计算 | 品质因数 (Q) | 0 | -
最终结果 | 线圈电流 (I) | 0 | A
最终结果 | 线圈损耗 (P_loss) | 0 | kW
最终结果 | 线圈电压 (V_coil) | 0 | V
最终结果 | 冷却水流量 (W) | 0 | L/min
最终结果 | 变压器匝数比 | 0 | 比值