## 单方案反推计算器
感应线圈匹配反推计算器（单方案：短线圈/Nagaoka分支）
说明：本工作簿按当前截图参数建立。空芯电感采用分支：若 l/Dm≥0.4，则用 Wheeler；若 l/Dm<0.4，则用 Nagaoka 形式 L=Kn·μ0·N²·A/l。当前案例属于短线圈，因此走 Nagaoka 分支。
基础输入 |  |  | 控制/校准参数 |  |  | 计算结果
电源电压 U_LL | 380 | V | 铜管径向宽度 w_rad | 30 | mm | 填充系数 k_f | 0.8
额定功率 P | 133 | kW | 整流系数 k_rect | 1.35 | - | 铜管肌肤深度 δ_cu | 0.71176 | mm
工作频率 f | 10 | kHz | Nagaoka系数 Kn | 0.5197 | - | 炉料肌肤深度 δ_w | 5.7384 | mm
线圈高度 L1 | 300 | mm | 经验等效电阻 Req | 0.027749 | Ω | 估算线圈外径 D_out | 1087 | mm
线圈内径 D1 | 1027 | mm | 目标品质因数 Q | 38.0587 | - | 平均直径 D_m | 1057 | mm
线圈匝数 N | 4 | turn | 线圈交流电阻 R_cu,ac | 0.0060517 | Ω | 长径比 l/Dm | 0.28382 | -
铜管高度 h_cu | 60 | mm | 冷却安全系数 k_cool | 1.722 | - | Wheeler空芯电感 Lw | 22.8092 | μH
铜电阻率 ρ_cu | 2 | ×10^-6 Ω·cm | 水比热 c_p | 4180 | J/kg·K | 理想螺线管电感 Lideal | 58.8096 | μH
炉料高度 L2 | 300 | mm | 水密度 ρ_water | 1 | kg/L | 线圈空芯电感 L0 | 30.5634 | μH
炉料直径 D2 | 842 | mm |  |  |  | 感应线圈电流 I | 2189.2724 | A
炉料相对磁导率 μr,w | 1 | - |  |  |  | 等效电阻 Req | 0.027749 | Ω
炉料电阻率 ρ_w | 130 | ×10^-6 Ω·cm |  |  |  | 等效电感 Leq | 16.8084 | μH
进水温度 T_in | 35 | °C |  |  |  | 感应线圈电压 U_L | 2312.0956 | V
出水温度 T_out | 55 | °C |  |  |  | 有功电压分量 U_R | 60.7508 | V
[6 empty] | 变压器匝数比 n | 8.4443 | -
[6 empty] | 线圈损耗 P_cu | 29.0053 | kW
[6 empty] | 冷却水流量 Q_water | 35.8472 | L/min
Note on A5: 截图输入
Note on D5: 单层线圈假设；用于估算外径
Note on A6: 截图输入
Note on D6: Udc≈1.35×U_LL
Note on A7: 截图输入
Note on D7: 短线圈分支系数（基于前续短线圈样本校准）
Note on A8: 绕组轴向长度
Note on D8: 截图右侧输出；几何→Req 原始专有算法仍未知
Note on A9: 截图输入
Note on D9: 截图右侧输出
Note on A10: 截图输入
Note on D10: 由截图线圈损耗反推
Note on A11: 用于填充系数
Note on D11: 使流量接近截图
Note on A12: 截图输入
Note on D12: 常数
Note on A13: 截图输入
Note on D13: 近似
Note on A14: 截图输入
Note on A15: 截图输入
Note on A16: 截图输入
Note on A17: 截图输入
Note on A18: 截图输入

## 逐步过程
逐步过程与说明
步骤 | 项目 | 结果 | 公式/说明
1 | 填充系数 | 0.8 | k_f=N·h_cu/L1
2 | 铜管肌肤深度 | 0.71176 | δ=√(2ρ/ωμ)
3 | 炉料肌肤深度 | 5.7384 | δ=√(2ρ/ωμ0μr)
4 | 平均直径/长径比 | 0.28382 | D_out=D1+2·w_rad；D_m=(D1+D_out)/2
5 | Wheeler空芯电感 | 22.8092 | 若 l/Dm≥0.4，可参考 Wheeler 原式（英寸制）
6 | 理想螺线管电感 | 58.8096 | Lideal=μ0·N²·A/l
7 | 空芯电感分支结果 | 30.5634 | IF(l/Dm≥0.4, Wheeler, Kn·Lideal)；当前案例因 l/Dm<0.4 走 Nagaoka 分支
8 | 等效电阻/电流 | 2189.2724 | Req 为校准输入；I=√(P/Req)
9 | 等效电感 | 16.8084 | Leq=Q·Req/(2πf)
10 | 线圈电压/匝比 | 8.4443 | U_L=IωLeq；n≈1.35U_LL/(IReq)
11 | 线圈损耗/水流 | 35.8472 | Pcu=I²Rcu,ac；Qwater=k_cool·Pcu/(ρcpΔT)

## 说明
说明与局限
1 | 本表按当前单张截图建立，目的是复现该页结果，不声称已完全还原原软件所有内部专有算法。
2 | 已较强确认的关系：填充系数、铜/炉料肌肤深度、P=I²Req、Q=ωL/Req、线圈电压、变压器匝数比。
3 | 空芯电感采用分支逻辑：l/Dm≥0.4 走 Wheeler；l/Dm<0.4 走 Nagaoka 形式。当前案例 l/Dm 明显小于 0.4。
4 | 几何与材料如何正向推出 Req 仍未完全锁定，因此 Req 仍作为校准输入。
5 | 线圈损耗采用固定交流铜阻 R_cu,ac；冷却水流量采用热平衡+安全系数近似。