## 单方案反推计算器
感应线圈匹配反推计算器（单方案：短线圈/Nagaoka分支）
说明：本工作簿按当前截图参数建立。空芯电感采用分支：若 l/Dm≥0.4，则用 Wheeler；若 l/Dm<0.4，则用 Nagaoka 形式 L=Kn·μ0·N²·A/l。当前案例属于短线圈，因此走 Nagaoka 分支。
基础输入 |  |  |  |  | 控制/校准参数 |  |  | 计算结果
电源电压 U_LL | 380 | V |  |  | 铜管径向宽度 w_rad | 30 | mm | 填充系数 k_f | 0.69539
额定功率 P | 100 | kW |  |  | 整流系数 k_rect | 1.35 | - | 铜管肌肤深度 δ_cu | 0.71176 | mm | 0.071176 | cm
工作频率 f | 10 | kHz |  |  | Nagaoka系数 K | 0.96 | - | 炉料肌肤深度 δ_w | 8.7173 | mm | 0.87173 | cm
线圈高度 L1 | 1323 | mm |  |  | 经验等效电阻 Req | 0.034174 | Ω | 估算线圈外径 D_out | 271.1274 | mm
线圈内径 D1 | 211.1274 | mm | 需根据保温厚度+保温层与线圈间隙 |  | 目标品质因数 Q | 20.1035 | - | 平均直径 D_m | 241.1274 | mm
线圈匝数 N | 23 | turn |  |  | 线圈交流电阻 R_cu,ac | 0.010717 | Ω | 径长比 l/Dm | 0.15958 | -
铜管高度 h_cu | 40 | mm |  |  | 冷却安全系数 k_cool | 1.6126 | - | Wheeler空芯电感 Lw | 16.3671 | μH | 16.3671
铜电阻率 ρ_cu | 2 | ×10^-6 Ω·cm |  |  | 水比热 c_p | 4180 | J/kg·K | 理想螺线管电感 Lideal | 16.8871 | μH
炉料高度 L2 | 1323 | mm |  |  | 水密度 ρ_water | 1 | kg/L | 线圈空芯电感 L0 | 16.2116 | μH
炉料直径 D2 | 120 | mm |  |  | Nagaoka系数 K | 0.96 |  | 感应线圈电流 I | 1710.6159 | A
炉料相对磁导率 μr,w | 1 | - |  |  | 工件长径比D /lm | 0.090703 |  | 等效电阻 Req | 0.034174 | Ω
炉料电阻率 ρ_w | 300 | ×10^-6 Ω·cm |  |  | 并联数 | 1 |  | 等效电感 Leq | 10.9342 | μH | 此数还需研究，出入较大 |  |  | 建议结合有限元仿真（ANSYS Maxwell、COMSOL）进行验证。
进水温度 T_in | 35 | °C |  |  | 品质因数 Q | 20.1035 |  | 感应线圈电压 U_L | 1175.22 | V
出水温度 T_out | 55 | °C | 328.15 | K | 外部串联谐振电容C |  |  | 有功电压分量 U_R | 58.4585 | V
炉料匝数 | 1 | [6 empty] | 变压器匝数比 n | 8.7755 | -
铜电阻率 ρ_cu | 1.72 | ×10^-6 Ω·cm |  |  | 20℃下的电阻率 |  |  | 线圈损耗 P_cu | 31.359 | kW | 24.64 | 0.23754
炉料厚度 | 9 | mm
冷却系统计算
线圈宽度 | 30 | mm | [5 empty] | 冷却水流量 Q_water | 36.2939 | L/min
线圈厚度 | 4 | mm | [5 empty] | 谐振电容 |  | 7
线圈内腔截面积 | 0.000704 | m2 | [5 empty] | 冷却水所需最小流量 | 29.6632 | L/min | 72
推荐流速低值 | 1 | m/s | [5 empty] | 冷却水所需流速 | 0.49439 | m/s
推荐流速高值 | 1.5 | m/s | [5 empty] | 冷却安全系数 k_cool | 2.0227 |  | 2.4272 |  | 长冈系数（由2R/I决定，对照表如下）
单根管反应所需热负荷 | 1020 | KW | [5 empty] | 建议冷却水流量 | 42.24 | L/min | 60
线圈与炉料间隙 | 10 | cm | [5 empty] | 建议冷却水实际出水温度 | 45.7129 | °C | 45
衰减系数 | 0.021947
折算系数k | 0.67244
保温厚度计算
单程管子总长L | 55.2 | m
允许的热损失功率Qloss | 102000 | W | 取加热有效功率的百分比10-30% |  | 辐射换热,单位面积的热流密度 | 32.7972 | W/m2
保温材料的导热系数λ | 0.1342 | W/(m.K) | 硅酸铝陶瓷纤维 |  | 对流传热,单位面积的热流密度q conv ​ | 358.8633 | W/m2 | 更精确地，可通过计算瑞利数 (Ra) 和努塞尔数 (Nu) 得到 hconv​，但工程上常用经验值进行估算
工件外表面温度Tinner | 1100 | °C |  |  | 单位面积的总热流密度 | 391.6606 | W/m2
保温层外壁温度Touter | 80 | °C，为保护线圈，不超过100℃ | 353.15 | K | 线圈的受热面积 Acoil | 25.4602 | m2
保温层厚度(D2-D1)/2 | 35.5637 | mm |  |  | 总热流密度 | 9971.7486 | W
保温材料表面发射率 | 0.85 | 陶瓷纤维约0.8~0.9 |  |  | 瑞利数Ra | 1483.8977
铜线圈表面发射率 | 0.15 | 未氧化铜约 0.1~0.2，氧化后可达 0.6 ~0.8 |  |  | 努塞尔数（竖直圆筒，层流）Nu | 3.6619
有效发射率 | 0.14613 |  |  |  | 对流传热系数h conv | 10.2532 | W/(m2⋅K)
Stefan-Boltzmann 常数 | 5.67 | ×10−8W/(m²·K⁴)
线圈与保温层间隙 | 10 | mm
空气导热系数k(常数) | 0.028 | W/(m⋅K)
| 感应线圈电阻 | 0.010717 |  |  | Ω
| 感应线圈电阻 | 0.00035041 |  |  | 6.4628e-06
| 被加热工件电阻 |  |  |  | 9.8064e-05 | Ω
| req |  |  |  | 0.034174
当线圈内部有磁芯时，磁芯的导磁率最好选用相对导磁率ur，ur=u/u0，u为磁芯的导磁率，即：有磁芯线圈的电感是空心线圈电感的ur倍，ur可通过实际测量来决定，只需把有磁芯的线圈和空心线圈分别进行对比测试，即可求得ur。
| Leq | 16.2116 |  |  | 16.3671 |  |  | 9.8064e-05 | 1
| 工件L2 | 0.016114 |  |  | μH | 0.0015607
|  | 0.010313 |  |  |  | 7.6875
[6 empty] | 15.4785 |  | 8.3282e-08 |  |  |  | 计算线圈交流电阻时，由于肌肤效应、圆环效应及邻近效应，电流只在线圈靠近工件的肌肤深度内流动（当线圈厚度大于等于2.5-3倍肌肤深度时），所以截面积S=L*肌肤深度，同样被加热炉管也是，其截面积S=L*肌肤深度，L为其圆周长
| 耦合系数k | 0.99586 |  |  | 1 | 14.6188 | 16.1955
| 互感M | 0.50899 |  |  | μH
62831.8531
16.2116
| 感应器效率极限值 | 0.87439
| 频率下限f | 6250 |  |  | kHZ
| 频率上限f | 125 |  |  | kHZ
Note on A5: 截图输入
Note on F5: 单层线圈假设；用于估算外径
Note on A6: 截图输入
Note on F6: 对电磁感应加热来说，整流通常为三相桥式三相6脉不控整流电路，同时由于采用串联谐振，可认为负载为无滤波电容（纯阻性负载），此时Udc≈1.35×U_LL
Note on A7: 截图输入
Note on F7: 长岗系数，需根据径长比来选择
Note on A8: 绕组轴向长度
Note on F8: 截图右侧输出；几何→Req 原始专有算法仍未知
Note on A9: 截图输入
Note on F9: 截图右侧输出
Note on A10: 截图输入
Note on F10: 由截图线圈损耗反推
Note on A11: 用于填充系数
Note on F11: 使流量接近截图
Note on A12: 取2.0，是按出水温度60℃考虑，较55℃有10%裕量，铜的电阻温度系数Ω/℃取0.00393
Note on F12: 常数
Note on A13: 截图输入
Note on F13: 近似
Note on A14: 截图输入
Note on F14: 长岗系数，需根据径长比来选择
Note on A15: 截图输入
Note on A16: 截图输入
Note on A17: 截图输入
Note on F17: 根据等效电阻和等效电感及工作频率计算得出
Note on A18: 截图输入
Note on A20: 截图输入
Note on A27: yanglongshan: 为了达到紊流状态（≥1.0 m/s）
Note on I28: 使流量接近截图
Note on F54: yanglongshan: 等于工件电阻乘以匝数和折算系数平方，再加上线圈电阻
Note on B58: yanglongshan: 等效为一个单匝空心线圈
Note on B65: yanglongshan: 为传给圆柱体工件的有功功率P2和供给感应器的总功率P1之比

## 逐步过程
逐步过程与说明
步骤 | 项目 | 结果 | 公式/说明
1 | 填充系数 | 0.69539 | k_f=N·h_cu/L1
2 | 铜管肌肤深度 | 0.71176 | δ=√(2ρ/ωμ)
3 | 炉料肌肤深度 | 8.7173 | δ=√(2ρ/ωμ0μr)
4 | 平均直径/长径比 | 0.15958 | D_out=D1+2·w_rad；D_m=(D1+D_out)/2
5 | Wheeler空芯电感 | 16.3671 | 若 l/Dm≥0.4，可参考 Wheeler 原式（英寸制）
6 | 理想螺线管电感 | 16.8871 | Lideal=μ0·N²·A/l
7 | 空芯电感分支结果 | 16.2116 | IF(l/Dm≥0.4, Wheeler, Kn·Lideal)；当前案例因 l/Dm<0.4 走 Nagaoka 分支
8 | 等效电阻/电流 | 1710.6159 | Req 为校准输入；I=√(P/Req)
9 | 等效电感 | 10.9342 | Leq=Q·Req/(2πf)
10 | 线圈电压/匝比 | 8.7755 | U_L=IωLeq；n≈1.35U_LL/(IReq)
11 | 线圈损耗/水流 | 36.2939 | Pcu=I²Rcu,ac；Qwater=k_cool·Pcu/(ρcpΔT)

## 说明
说明与局限
1 | 本表按当前单张截图建立，目的是复现该页结果，不声称已完全还原原软件所有内部专有算法。
2 | 已较强确认的关系：填充系数、铜/炉料肌肤深度、P=I²Req、Q=ωL/Req、线圈电压、变压器匝数比。
3 | 空芯电感采用分支逻辑：l/Dm≥0.4 走 Wheeler；l/Dm<0.4 走 Nagaoka 形式。当前案例 l/Dm 明显小于 0.4。
4 | 几何与材料如何正向推出 Req 仍未完全锁定，因此 Req 仍作为校准输入。
5 | 线圈损耗采用固定交流铜阻 R_cu,ac；冷却水流量采用热平衡+安全系数近似。