## 说明
长冈系数 Excel 计算表
用途 | 输入线圈半径 R 和长度 l，返回长冈系数 KN。
公式定义 | 本表按你给的图片公式实现，采用 a = R，b = l，因此 2R/l = 2a/b。
椭圆积分 | 第一类完全椭圆积分 F(k) 与第二类完全椭圆积分 E(k) 通过 Simpson 数值积分在表内完成。
输入建议 | 积分分段数 n 建议用偶数，默认 400；n 越大精度越高，但计算稍慢。
校验 | “表格校验”工作表已用你提供的表 2-1 检查，公式值应与表值非常接近。
文献出处 | 1) H. Nagaoka, The Inductance Coefficients of Solenoids, 1909. 2) 你项目中的透热感应加热文献也采用长冈系数与 2R/l 的关系。
新增工作表 | Wheeler_单层：Wheeler 1928 单层空气芯螺线管公式；Wheeler_多层：Wheeler 1928 多层/厚绕组经验公式。

## 长冈系数计算
长冈系数 KN 计算器
积分辅助区
输入区 |  |  | 结果区 |  | i | θ | 权重 | fK | fE
线圈半径 R | 1 | 自定义 | 2R/l | 3.3333
线圈长度 l | 0.6 | 自定义 | 模数 k | 0.95783
积分分段数 n(偶数) | 400 | 建议 200~800 | F(k)=K(k) | 2.6686
|  |  | E(k) | 1.0902
检查提示 | 当 2R/l 取表 2-1 中数值时，KN 应与“表格校验”页中的公式值接近。 |  | KN | 0.40527
[5 empty] | 0 | 0 | 1 | 1 | 1
[5 empty] | 1 | 0.003927 | 4 | 1 | 0.99999
[5 empty] | 2 | 0.007854 | 2 | 1 | 0.99997
[5 empty] | 3 | 0.011781 | 4 | 1.0001 | 0.99994
[5 empty] | 4 | 0.015708 | 2 | 1.0001 | 0.99989
[5 empty] | 5 | 0.019635 | 4 | 1.0002 | 0.99982
[5 empty] | 6 | 0.023562 | 2 | 1.0003 | 0.99975
[5 empty] | 7 | 0.027489 | 4 | 1.0003 | 0.99965
[5 empty] | 8 | 0.031416 | 2 | 1.0005 | 0.99955
[5 empty] | 9 | 0.035343 | 4 | 1.0006 | 0.99943
[5 empty] | 10 | 0.03927 | 2 | 1.0007 | 0.99929
[5 empty] | 11 | 0.043197 | 4 | 1.0009 | 0.99914
[5 empty] | 12 | 0.047124 | 2 | 1.001 | 0.99898
[5 empty] | 13 | 0.051051 | 4 | 1.0012 | 0.9988
[5 empty] | 14 | 0.054978 | 2 | 1.0014 | 0.99861
[5 empty] | 15 | 0.058905 | 4 | 1.0016 | 0.99841
[5 empty] | 16 | 0.062832 | 2 | 1.0018 | 0.99819
[5 empty] | 17 | 0.066759 | 4 | 1.002 | 0.99796
[5 empty] | 18 | 0.070686 | 2 | 1.0023 | 0.99771
[5 empty] | 19 | 0.074613 | 4 | 1.0026 | 0.99745
[5 empty] | 20 | 0.07854 | 2 | 1.0028 | 0.99717
[5 empty] | 21 | 0.082467 | 4 | 1.0031 | 0.99688
[5 empty] | 22 | 0.086394 | 2 | 1.0034 | 0.99658
[5 empty] | 23 | 0.090321 | 4 | 1.0038 | 0.99626
[5 empty] | 24 | 0.094248 | 2 | 1.0041 | 0.99593
[5 empty] | 25 | 0.098175 | 4 | 1.0044 | 0.99558
[5 empty] | 26 | 0.1021 | 2 | 1.0048 | 0.99522
[5 empty] | 27 | 0.10603 | 4 | 1.0052 | 0.99485
[5 empty] | 28 | 0.10996 | 2 | 1.0056 | 0.99446
[5 empty] | 29 | 0.11388 | 4 | 1.006 | 0.99406
[5 empty] | 30 | 0.11781 | 2 | 1.0064 | 0.99364
[5 empty] | 31 | 0.12174 | 4 | 1.0068 | 0.99321
[5 empty] | 32 | 0.12566 | 2 | 1.0073 | 0.99277
[5 empty] | 33 | 0.12959 | 4 | 1.0077 | 0.99231
[5 empty] | 34 | 0.13352 | 2 | 1.0082 | 0.99184
[5 empty] | 35 | 0.13744 | 4 | 1.0087 | 0.99135
[5 empty] | 36 | 0.14137 | 2 | 1.0092 | 0.99085
[5 empty] | 37 | 0.1453 | 4 | 1.0098 | 0.99034
[5 empty] | 38 | 0.14923 | 2 | 1.0103 | 0.98981
[5 empty] | 39 | 0.15315 | 4 | 1.0108 | 0.98927
[5 empty] | 40 | 0.15708 | 2 | 1.0114 | 0.98871
[5 empty] | 41 | 0.16101 | 4 | 1.012 | 0.98814
[5 empty] | 42 | 0.16493 | 2 | 1.0126 | 0.98756
[5 empty] | 43 | 0.16886 | 4 | 1.0132 | 0.98696
[5 empty] | 44 | 0.17279 | 2 | 1.0138 | 0.98635
[5 empty] | 45 | 0.17671 | 4 | 1.0145 | 0.98572
[5 empty] | 46 | 0.18064 | 2 | 1.0151 | 0.98508
[5 empty] | 47 | 0.18457 | 4 | 1.0158 | 0.98443
[5 empty] | 48 | 0.1885 | 2 | 1.0165 | 0.98376
[5 empty] | 49 | 0.19242 | 4 | 1.0172 | 0.98308
[5 empty] | 50 | 0.19635 | 2 | 1.0179 | 0.98239
[5 empty] | 51 | 0.20028 | 4 | 1.0187 | 0.98168
[5 empty] | 52 | 0.2042 | 2 | 1.0194 | 0.98096
[5 empty] | 53 | 0.20813 | 4 | 1.0202 | 0.98022
[5 empty] | 54 | 0.21206 | 2 | 1.021 | 0.97947
[5 empty] | 55 | 0.21598 | 4 | 1.0218 | 0.97871
[5 empty] | 56 | 0.21991 | 2 | 1.0226 | 0.97793
[5 empty] | 57 | 0.22384 | 4 | 1.0234 | 0.97714
[5 empty] | 58 | 0.22777 | 2 | 1.0242 | 0.97633
[5 empty] | 59 | 0.23169 | 4 | 1.0251 | 0.97551
[5 empty] | 60 | 0.23562 | 2 | 1.026 | 0.97468
[5 empty] | 61 | 0.23955 | 4 | 1.0269 | 0.97384
[5 empty] | 62 | 0.24347 | 2 | 1.0278 | 0.97298
[5 empty] | 63 | 0.2474 | 4 | 1.0287 | 0.9721
[5 empty] | 64 | 0.25133 | 2 | 1.0296 | 0.97122
[5 empty] | 65 | 0.25525 | 4 | 1.0306 | 0.97032
[5 empty] | 66 | 0.25918 | 2 | 1.0316 | 0.9694
[5 empty] | 67 | 0.26311 | 4 | 1.0326 | 0.96847
[5 empty] | 68 | 0.26704 | 2 | 1.0336 | 0.96753
[5 empty] | 69 | 0.27096 | 4 | 1.0346 | 0.96658
[5 empty] | 70 | 0.27489 | 2 | 1.0356 | 0.96561
[5 empty] | 71 | 0.27882 | 4 | 1.0367 | 0.96463
[5 empty] | 72 | 0.28274 | 2 | 1.0377 | 0.96363
[5 empty] | 73 | 0.28667 | 4 | 1.0388 | 0.96263
[5 empty] | 74 | 0.2906 | 2 | 1.0399 | 0.9616
[5 empty] | 75 | 0.29452 | 4 | 1.041 | 0.96057
[5 empty] | 76 | 0.29845 | 2 | 1.0422 | 0.95952
[5 empty] | 77 | 0.30238 | 4 | 1.0433 | 0.95846
[5 empty] | 78 | 0.30631 | 2 | 1.0445 | 0.95738
[5 empty] | 79 | 0.31023 | 4 | 1.0457 | 0.95629
[5 empty] | 80 | 0.31416 | 2 | 1.0469 | 0.95519
[5 empty] | 81 | 0.31809 | 4 | 1.0481 | 0.95408
[5 empty] | 82 | 0.32201 | 2 | 1.0494 | 0.95295
[5 empty] | 83 | 0.32594 | 4 | 1.0506 | 0.95181
[5 empty] | 84 | 0.32987 | 2 | 1.0519 | 0.95065
[5 empty] | 85 | 0.33379 | 4 | 1.0532 | 0.94948
[5 empty] | 86 | 0.33772 | 2 | 1.0545 | 0.9483
[5 empty] | 87 | 0.34165 | 4 | 1.0558 | 0.94711
[5 empty] | 88 | 0.34558 | 2 | 1.0572 | 0.9459
[5 empty] | 89 | 0.3495 | 4 | 1.0586 | 0.94468
[5 empty] | 90 | 0.35343 | 2 | 1.0599 | 0.94345
[5 empty] | 91 | 0.35736 | 4 | 1.0613 | 0.9422
[5 empty] | 92 | 0.36128 | 2 | 1.0628 | 0.94094
[5 empty] | 93 | 0.36521 | 4 | 1.0642 | 0.93967
[5 empty] | 94 | 0.36914 | 2 | 1.0657 | 0.93838
[5 empty] | 95 | 0.37306 | 4 | 1.0671 | 0.93709
[5 empty] | 96 | 0.37699 | 2 | 1.0686 | 0.93577
[5 empty] | 97 | 0.38092 | 4 | 1.0701 | 0.93445
[5 empty] | 98 | 0.38485 | 2 | 1.0717 | 0.93311
[5 empty] | 99 | 0.38877 | 4 | 1.0732 | 0.93176
[5 empty] | 100 | 0.3927 | 2 | 1.0748 | 0.9304
[5 empty] | 101 | 0.39663 | 4 | 1.0764 | 0.92903
[5 empty] | 102 | 0.40055 | 2 | 1.078 | 0.92764
[5 empty] | 103 | 0.40448 | 4 | 1.0796 | 0.92624
[5 empty] | 104 | 0.40841 | 2 | 1.0813 | 0.92482
[5 empty] | 105 | 0.41233 | 4 | 1.083 | 0.9234
[5 empty] | 106 | 0.41626 | 2 | 1.0846 | 0.92196
[5 empty] | 107 | 0.42019 | 4 | 1.0864 | 0.92051
[5 empty] | 108 | 0.42412 | 2 | 1.0881 | 0.91904
[5 empty] | 109 | 0.42804 | 4 | 1.0898 | 0.91757
[5 empty] | 110 | 0.43197 | 2 | 1.0916 | 0.91608
[5 empty] | 111 | 0.4359 | 4 | 1.0934 | 0.91458
[5 empty] | 112 | 0.43982 | 2 | 1.0952 | 0.91306
[5 empty] | 113 | 0.44375 | 4 | 1.0971 | 0.91153
[5 empty] | 114 | 0.44768 | 2 | 1.0989 | 0.91
[5 empty] | 115 | 0.4516 | 4 | 1.1008 | 0.90845
[5 empty] | 116 | 0.45553 | 2 | 1.1027 | 0.90688
[5 empty] | 117 | 0.45946 | 4 | 1.1046 | 0.90531
[5 empty] | 118 | 0.46338 | 2 | 1.1065 | 0.90372
[5 empty] | 119 | 0.46731 | 4 | 1.1085 | 0.90212
[5 empty] | 120 | 0.47124 | 2 | 1.1105 | 0.90051
[5 empty] | 121 | 0.47517 | 4 | 1.1125 | 0.89888
[5 empty] | 122 | 0.47909 | 2 | 1.1145 | 0.89724
[5 empty] | 123 | 0.48302 | 4 | 1.1166 | 0.8956
[5 empty] | 124 | 0.48695 | 2 | 1.1186 | 0.89394
[5 empty] | 125 | 0.49087 | 4 | 1.1207 | 0.89226
[5 empty] | 126 | 0.4948 | 2 | 1.1229 | 0.89058
[5 empty] | 127 | 0.49873 | 4 | 1.125 | 0.88888
[5 empty] | 128 | 0.50265 | 2 | 1.1272 | 0.88717
[5 empty] | 129 | 0.50658 | 4 | 1.1294 | 0.88545
[5 empty] | 130 | 0.51051 | 2 | 1.1316 | 0.88372
[5 empty] | 131 | 0.51444 | 4 | 1.1338 | 0.88198
[5 empty] | 132 | 0.51836 | 2 | 1.1361 | 0.88022
[5 empty] | 133 | 0.52229 | 4 | 1.1384 | 0.87845
[5 empty] | 134 | 0.52622 | 2 | 1.1407 | 0.87667
[5 empty] | 135 | 0.53014 | 4 | 1.143 | 0.87488
[5 empty] | 136 | 0.53407 | 2 | 1.1454 | 0.87308
[5 empty] | 137 | 0.538 | 4 | 1.1478 | 0.87127
[5 empty] | 138 | 0.54192 | 2 | 1.1502 | 0.86944
[5 empty] | 139 | 0.54585 | 4 | 1.1526 | 0.86761
[5 empty] | 140 | 0.54978 | 2 | 1.1551 | 0.86576
[5 empty] | 141 | 0.55371 | 4 | 1.1575 | 0.8639
[5 empty] | 142 | 0.55763 | 2 | 1.1601 | 0.86203
[5 empty] | 143 | 0.56156 | 4 | 1.1626 | 0.86015
[5 empty] | 144 | 0.56549 | 2 | 1.1652 | 0.85825
[5 empty] | 145 | 0.56941 | 4 | 1.1678 | 0.85635
[5 empty] | 146 | 0.57334 | 2 | 1.1704 | 0.85443
[5 empty] | 147 | 0.57727 | 4 | 1.173 | 0.8525
[5 empty] | 148 | 0.58119 | 2 | 1.1757 | 0.85057
[5 empty] | 149 | 0.58512 | 4 | 1.1784 | 0.84862
[5 empty] | 150 | 0.58905 | 2 | 1.1811 | 0.84666
[5 empty] | 151 | 0.59298 | 4 | 1.1839 | 0.84469
[5 empty] | 152 | 0.5969 | 2 | 1.1867 | 0.8427
[5 empty] | 153 | 0.60083 | 4 | 1.1895 | 0.84071
[5 empty] | 154 | 0.60476 | 2 | 1.1923 | 0.83871
[5 empty] | 155 | 0.60868 | 4 | 1.1952 | 0.83669
[5 empty] | 156 | 0.61261 | 2 | 1.1981 | 0.83467
[5 empty] | 157 | 0.61654 | 4 | 1.201 | 0.83263
[5 empty] | 158 | 0.62046 | 2 | 1.204 | 0.83058
[5 empty] | 159 | 0.62439 | 4 | 1.207 | 0.82853
[5 empty] | 160 | 0.62832 | 2 | 1.21 | 0.82646
[5 empty] | 161 | 0.63225 | 4 | 1.213 | 0.82438
[5 empty] | 162 | 0.63617 | 2 | 1.2161 | 0.82229
[5 empty] | 163 | 0.6401 | 4 | 1.2192 | 0.82019
[5 empty] | 164 | 0.64403 | 2 | 1.2224 | 0.81808
[5 empty] | 165 | 0.64795 | 4 | 1.2255 | 0.81596
[5 empty] | 166 | 0.65188 | 2 | 1.2288 | 0.81383
[5 empty] | 167 | 0.65581 | 4 | 1.232 | 0.81169
[5 empty] | 168 | 0.65973 | 2 | 1.2353 | 0.80954
[5 empty] | 169 | 0.66366 | 4 | 1.2386 | 0.80738
[5 empty] | 170 | 0.66759 | 2 | 1.2419 | 0.80521
[5 empty] | 171 | 0.67152 | 4 | 1.2453 | 0.80303
[5 empty] | 172 | 0.67544 | 2 | 1.2487 | 0.80084
[5 empty] | 173 | 0.67937 | 4 | 1.2521 | 0.79864
[5 empty] | 174 | 0.6833 | 2 | 1.2556 | 0.79643
[5 empty] | 175 | 0.68722 | 4 | 1.2591 | 0.79421
[5 empty] | 176 | 0.69115 | 2 | 1.2627 | 0.79198
[5 empty] | 177 | 0.69508 | 4 | 1.2662 | 0.78975
[5 empty] | 178 | 0.699 | 2 | 1.2698 | 0.7875
[5 empty] | 179 | 0.70293 | 4 | 1.2735 | 0.78524
[5 empty] | 180 | 0.70686 | 2 | 1.2772 | 0.78297
[5 empty] | 181 | 0.71079 | 4 | 1.2809 | 0.78069
[5 empty] | 182 | 0.71471 | 2 | 1.2847 | 0.77841
[5 empty] | 183 | 0.71864 | 4 | 1.2885 | 0.77611
[5 empty] | 184 | 0.72257 | 2 | 1.2923 | 0.77381
[5 empty] | 185 | 0.72649 | 4 | 1.2962 | 0.77149
[5 empty] | 186 | 0.73042 | 2 | 1.3001 | 0.76917
[5 empty] | 187 | 0.73435 | 4 | 1.3041 | 0.76684
[5 empty] | 188 | 0.73827 | 2 | 1.3081 | 0.7645
[5 empty] | 189 | 0.7422 | 4 | 1.3121 | 0.76215
[5 empty] | 190 | 0.74613 | 2 | 1.3162 | 0.75979
[5 empty] | 191 | 0.75006 | 4 | 1.3203 | 0.75742
[5 empty] | 192 | 0.75398 | 2 | 1.3244 | 0.75504
[5 empty] | 193 | 0.75791 | 4 | 1.3286 | 0.75266
[5 empty] | 194 | 0.76184 | 2 | 1.3329 | 0.75026
[5 empty] | 195 | 0.76576 | 4 | 1.3371 | 0.74786
[5 empty] | 196 | 0.76969 | 2 | 1.3415 | 0.74545
[5 empty] | 197 | 0.77362 | 4 | 1.3458 | 0.74303
[5 empty] | 198 | 0.77754 | 2 | 1.3503 | 0.7406
[5 empty] | 199 | 0.78147 | 4 | 1.3547 | 0.73816
[5 empty] | 200 | 0.7854 | 2 | 1.3592 | 0.73572
[5 empty] | 201 | 0.78933 | 4 | 1.3638 | 0.73327
[5 empty] | 202 | 0.79325 | 2 | 1.3683 | 0.73081
[5 empty] | 203 | 0.79718 | 4 | 1.373 | 0.72834
[5 empty] | 204 | 0.80111 | 2 | 1.3777 | 0.72586
[5 empty] | 205 | 0.80503 | 4 | 1.3824 | 0.72338
[5 empty] | 206 | 0.80896 | 2 | 1.3872 | 0.72089
[5 empty] | 207 | 0.81289 | 4 | 1.392 | 0.71839
[5 empty] | 208 | 0.81681 | 2 | 1.3969 | 0.71588
[5 empty] | 209 | 0.82074 | 4 | 1.4018 | 0.71336
[5 empty] | 210 | 0.82467 | 2 | 1.4068 | 0.71084
[5 empty] | 211 | 0.8286 | 4 | 1.4118 | 0.70831
[5 empty] | 212 | 0.83252 | 2 | 1.4169 | 0.70577
[5 empty] | 213 | 0.83645 | 4 | 1.422 | 0.70323
[5 empty] | 214 | 0.84038 | 2 | 1.4272 | 0.70068
[5 empty] | 215 | 0.8443 | 4 | 1.4324 | 0.69812
[5 empty] | 216 | 0.84823 | 2 | 1.4377 | 0.69555
[5 empty] | 217 | 0.85216 | 4 | 1.443 | 0.69298
[5 empty] | 218 | 0.85608 | 2 | 1.4484 | 0.6904
[5 empty] | 219 | 0.86001 | 4 | 1.4539 | 0.68781
[5 empty] | 220 | 0.86394 | 2 | 1.4594 | 0.68522
[5 empty] | 221 | 0.86786 | 4 | 1.4649 | 0.68262
[5 empty] | 222 | 0.87179 | 2 | 1.4706 | 0.68001
[5 empty] | 223 | 0.87572 | 4 | 1.4762 | 0.6774
[5 empty] | 224 | 0.87965 | 2 | 1.482 | 0.67478
[5 empty] | 225 | 0.88357 | 4 | 1.4878 | 0.67216
[5 empty] | 226 | 0.8875 | 2 | 1.4936 | 0.66952
[5 empty] | 227 | 0.89143 | 4 | 1.4995 | 0.66689
[5 empty] | 228 | 0.89535 | 2 | 1.5055 | 0.66424
[5 empty] | 229 | 0.89928 | 4 | 1.5115 | 0.66159
[5 empty] | 230 | 0.90321 | 2 | 1.5176 | 0.65894
[5 empty] | 231 | 0.90713 | 4 | 1.5237 | 0.65628
[5 empty] | 232 | 0.91106 | 2 | 1.53 | 0.65361
[5 empty] | 233 | 0.91499 | 4 | 1.5362 | 0.65094
[5 empty] | 234 | 0.91892 | 2 | 1.5426 | 0.64826
[5 empty] | 235 | 0.92284 | 4 | 1.549 | 0.64558
[5 empty] | 236 | 0.92677 | 2 | 1.5555 | 0.64289
[5 empty] | 237 | 0.9307 | 4 | 1.562 | 0.6402
[5 empty] | 238 | 0.93462 | 2 | 1.5686 | 0.6375
[5 empty] | 239 | 0.93855 | 4 | 1.5753 | 0.63479
[5 empty] | 240 | 0.94248 | 2 | 1.5821 | 0.63209
[5 empty] | 241 | 0.9464 | 4 | 1.5889 | 0.62937
[5 empty] | 242 | 0.95033 | 2 | 1.5958 | 0.62666
[5 empty] | 243 | 0.95426 | 4 | 1.6027 | 0.62393
[5 empty] | 244 | 0.95819 | 2 | 1.6098 | 0.62121
[5 empty] | 245 | 0.96211 | 4 | 1.6169 | 0.61848
[5 empty] | 246 | 0.96604 | 2 | 1.6241 | 0.61574
[5 empty] | 247 | 0.96997 | 4 | 1.6313 | 0.613
[5 empty] | 248 | 0.97389 | 2 | 1.6386 | 0.61026
[5 empty] | 249 | 0.97782 | 4 | 1.646 | 0.60752
[5 empty] | 250 | 0.98175 | 2 | 1.6535 | 0.60477
[5 empty] | 251 | 0.98567 | 4 | 1.6611 | 0.60201
[5 empty] | 252 | 0.9896 | 2 | 1.6687 | 0.59925
[5 empty] | 253 | 0.99353 | 4 | 1.6765 | 0.59649
[5 empty] | 254 | 0.99746 | 2 | 1.6843 | 0.59373
[5 empty] | 255 | 1.0014 | 4 | 1.6921 | 0.59096
[5 empty] | 256 | 1.0053 | 2 | 1.7001 | 0.58819
[5 empty] | 257 | 1.0092 | 4 | 1.7082 | 0.58542
[5 empty] | 258 | 1.0132 | 2 | 1.7163 | 0.58265
[5 empty] | 259 | 1.0171 | 4 | 1.7245 | 0.57987
[5 empty] | 260 | 1.021 | 2 | 1.7328 | 0.57709
[5 empty] | 261 | 1.0249 | 4 | 1.7412 | 0.57431
[5 empty] | 262 | 1.0289 | 2 | 1.7497 | 0.57152
[5 empty] | 263 | 1.0328 | 4 | 1.7583 | 0.56874
[5 empty] | 264 | 1.0367 | 2 | 1.7669 | 0.56595
[5 empty] | 265 | 1.0407 | 4 | 1.7757 | 0.56316
[5 empty] | 266 | 1.0446 | 2 | 1.7845 | 0.56037
[5 empty] | 267 | 1.0485 | 4 | 1.7935 | 0.55757
[5 empty] | 268 | 1.0524 | 2 | 1.8025 | 0.55478
[5 empty] | 269 | 1.0564 | 4 | 1.8116 | 0.55198
[5 empty] | 270 | 1.0603 | 2 | 1.8209 | 0.54919
[5 empty] | 271 | 1.0642 | 4 | 1.8302 | 0.54639
[5 empty] | 272 | 1.0681 | 2 | 1.8396 | 0.54359
[5 empty] | 273 | 1.0721 | 4 | 1.8491 | 0.54079
[5 empty] | 274 | 1.076 | 2 | 1.8588 | 0.538
[5 empty] | 275 | 1.0799 | 4 | 1.8685 | 0.5352
[5 empty] | 276 | 1.0838 | 2 | 1.8783 | 0.5324
[5 empty] | 277 | 1.0878 | 4 | 1.8882 | 0.5296
[5 empty] | 278 | 1.0917 | 2 | 1.8982 | 0.5268
[5 empty] | 279 | 1.0956 | 4 | 1.9084 | 0.524
[5 empty] | 280 | 1.0996 | 2 | 1.9186 | 0.52121
[5 empty] | 281 | 1.1035 | 4 | 1.929 | 0.51841
[5 empty] | 282 | 1.1074 | 2 | 1.9394 | 0.51562
[5 empty] | 283 | 1.1113 | 4 | 1.95 | 0.51283
[5 empty] | 284 | 1.1153 | 2 | 1.9607 | 0.51003
[5 empty] | 285 | 1.1192 | 4 | 1.9714 | 0.50724
[5 empty] | 286 | 1.1231 | 2 | 1.9823 | 0.50446
[5 empty] | 287 | 1.127 | 4 | 1.9933 | 0.50167
[5 empty] | 288 | 1.131 | 2 | 2.0045 | 0.49889
[5 empty] | 289 | 1.1349 | 4 | 2.0157 | 0.49611
[5 empty] | 290 | 1.1388 | 2 | 2.027 | 0.49333
[5 empty] | 291 | 1.1428 | 4 | 2.0385 | 0.49055
[5 empty] | 292 | 1.1467 | 2 | 2.0501 | 0.48778
[5 empty] | 293 | 1.1506 | 4 | 2.0618 | 0.48501
[5 empty] | 294 | 1.1545 | 2 | 2.0736 | 0.48225
[5 empty] | 295 | 1.1585 | 4 | 2.0856 | 0.47949
[5 empty] | 296 | 1.1624 | 2 | 2.0976 | 0.47673
[5 empty] | 297 | 1.1663 | 4 | 2.1098 | 0.47398
[5 empty] | 298 | 1.1702 | 2 | 2.1221 | 0.47123
[5 empty] | 299 | 1.1742 | 4 | 2.1345 | 0.46849
[5 empty] | 300 | 1.1781 | 2 | 2.1471 | 0.46575
[5 empty] | 301 | 1.182 | 4 | 2.1597 | 0.46302
[5 empty] | 302 | 1.186 | 2 | 2.1725 | 0.46029
[5 empty] | 303 | 1.1899 | 4 | 2.1855 | 0.45757
[5 empty] | 304 | 1.1938 | 2 | 2.1985 | 0.45486
[5 empty] | 305 | 1.1977 | 4 | 2.2117 | 0.45215
[5 empty] | 306 | 1.2017 | 2 | 2.2249 | 0.44945
[5 empty] | 307 | 1.2056 | 4 | 2.2384 | 0.44675
[5 empty] | 308 | 1.2095 | 2 | 2.2519 | 0.44407
[5 empty] | 309 | 1.2134 | 4 | 2.2656 | 0.44139
[5 empty] | 310 | 1.2174 | 2 | 2.2794 | 0.43872
[5 empty] | 311 | 1.2213 | 4 | 2.2933 | 0.43606
[5 empty] | 312 | 1.2252 | 2 | 2.3073 | 0.4334
[5 empty] | 313 | 1.2291 | 4 | 2.3215 | 0.43076
[5 empty] | 314 | 1.2331 | 2 | 2.3358 | 0.42812
[5 empty] | 315 | 1.237 | 4 | 2.3502 | 0.4255
[5 empty] | 316 | 1.2409 | 2 | 2.3647 | 0.42288
[5 empty] | 317 | 1.2449 | 4 | 2.3794 | 0.42027
[5 empty] | 318 | 1.2488 | 2 | 2.3942 | 0.41768
[5 empty] | 319 | 1.2527 | 4 | 2.4091 | 0.4151
[5 empty] | 320 | 1.2566 | 2 | 2.4241 | 0.41252
[5 empty] | 321 | 1.2606 | 4 | 2.4392 | 0.40996
[5 empty] | 322 | 1.2645 | 2 | 2.4545 | 0.40741
[5 empty] | 323 | 1.2684 | 4 | 2.4699 | 0.40488
[5 empty] | 324 | 1.2723 | 2 | 2.4854 | 0.40236
[5 empty] | 325 | 1.2763 | 4 | 2.501 | 0.39985
[5 empty] | 326 | 1.2802 | 2 | 2.5167 | 0.39735
[5 empty] | 327 | 1.2841 | 4 | 2.5325 | 0.39487
[5 empty] | 328 | 1.2881 | 2 | 2.5484 | 0.3924
[5 empty] | 329 | 1.292 | 4 | 2.5644 | 0.38995
[5 empty] | 330 | 1.2959 | 2 | 2.5806 | 0.38751
[5 empty] | 331 | 1.2998 | 4 | 2.5968 | 0.38509
[5 empty] | 332 | 1.3038 | 2 | 2.6131 | 0.38269
[5 empty] | 333 | 1.3077 | 4 | 2.6295 | 0.3803
[5 empty] | 334 | 1.3116 | 2 | 2.646 | 0.37793
[5 empty] | 335 | 1.3155 | 4 | 2.6626 | 0.37558
[5 empty] | 336 | 1.3195 | 2 | 2.6792 | 0.37324
[5 empty] | 337 | 1.3234 | 4 | 2.696 | 0.37093
[5 empty] | 338 | 1.3273 | 2 | 2.7128 | 0.36863
[5 empty] | 339 | 1.3312 | 4 | 2.7296 | 0.36635
[5 empty] | 340 | 1.3352 | 2 | 2.7465 | 0.3641
[5 empty] | 341 | 1.3391 | 4 | 2.7635 | 0.36186
[5 empty] | 342 | 1.343 | 2 | 2.7805 | 0.35965
[5 empty] | 343 | 1.347 | 4 | 2.7976 | 0.35745
[5 empty] | 344 | 1.3509 | 2 | 2.8147 | 0.35528
[5 empty] | 345 | 1.3548 | 4 | 2.8318 | 0.35314
[5 empty] | 346 | 1.3587 | 2 | 2.8489 | 0.35101
[5 empty] | 347 | 1.3627 | 4 | 2.866 | 0.34891
[5 empty] | 348 | 1.3666 | 2 | 2.8832 | 0.34684
[5 empty] | 349 | 1.3705 | 4 | 2.9003 | 0.34479
[5 empty] | 350 | 1.3744 | 2 | 2.9175 | 0.34276
[5 empty] | 351 | 1.3784 | 4 | 2.9346 | 0.34077
[5 empty] | 352 | 1.3823 | 2 | 2.9516 | 0.33879
[5 empty] | 353 | 1.3862 | 4 | 2.9687 | 0.33685
[5 empty] | 354 | 1.3902 | 2 | 2.9857 | 0.33494
[5 empty] | 355 | 1.3941 | 4 | 3.0026 | 0.33305
[5 empty] | 356 | 1.398 | 2 | 3.0194 | 0.33119
[5 empty] | 357 | 1.4019 | 4 | 3.0362 | 0.32936
[5 empty] | 358 | 1.4059 | 2 | 3.0528 | 0.32757
[5 empty] | 359 | 1.4098 | 4 | 3.0694 | 0.3258
[5 empty] | 360 | 1.4137 | 2 | 3.0858 | 0.32407
[5 empty] | 361 | 1.4176 | 4 | 3.1021 | 0.32237
[5 empty] | 362 | 1.4216 | 2 | 3.1182 | 0.3207
[5 empty] | 363 | 1.4255 | 4 | 3.1342 | 0.31906
[5 empty] | 364 | 1.4294 | 2 | 3.15 | 0.31746
[5 empty] | 365 | 1.4334 | 4 | 3.1656 | 0.3159
[5 empty] | 366 | 1.4373 | 2 | 3.181 | 0.31437
[5 empty] | 367 | 1.4412 | 4 | 3.1962 | 0.31287
[5 empty] | 368 | 1.4451 | 2 | 3.2111 | 0.31142
[5 empty] | 369 | 1.4491 | 4 | 3.2258 | 0.31
[5 empty] | 370 | 1.453 | 2 | 3.2403 | 0.30861
[5 empty] | 371 | 1.4569 | 4 | 3.2544 | 0.30727
[5 empty] | 372 | 1.4608 | 2 | 3.2683 | 0.30597
[5 empty] | 373 | 1.4648 | 4 | 3.2819 | 0.3047
[5 empty] | 374 | 1.4687 | 2 | 3.2951 | 0.30348
[5 empty] | 375 | 1.4726 | 4 | 3.308 | 0.3023
[5 empty] | 376 | 1.4765 | 2 | 3.3206 | 0.30115
[5 empty] | 377 | 1.4805 | 4 | 3.3327 | 0.30005
[5 empty] | 378 | 1.4844 | 2 | 3.3445 | 0.299
[5 empty] | 379 | 1.4883 | 4 | 3.3559 | 0.29798
[5 empty] | 380 | 1.4923 | 2 | 3.3669 | 0.29701
[5 empty] | 381 | 1.4962 | 4 | 3.3774 | 0.29609
[5 empty] | 382 | 1.5001 | 2 | 3.3875 | 0.2952
[5 empty] | 383 | 1.504 | 4 | 3.3971 | 0.29437
[5 empty] | 384 | 1.508 | 2 | 3.4063 | 0.29357
[5 empty] | 385 | 1.5119 | 4 | 3.415 | 0.29283
[5 empty] | 386 | 1.5158 | 2 | 3.4232 | 0.29213
[5 empty] | 387 | 1.5197 | 4 | 3.4308 | 0.29148
[5 empty] | 388 | 1.5237 | 2 | 3.438 | 0.29087
[5 empty] | 389 | 1.5276 | 4 | 3.4446 | 0.29031
[5 empty] | 390 | 1.5315 | 2 | 3.4507 | 0.2898
[5 empty] | 391 | 1.5355 | 4 | 3.4562 | 0.28933
[5 empty] | 392 | 1.5394 | 2 | 3.4612 | 0.28892
[5 empty] | 393 | 1.5433 | 4 | 3.4656 | 0.28855
[5 empty] | 394 | 1.5472 | 2 | 3.4694 | 0.28823
[5 empty] | 395 | 1.5512 | 4 | 3.4727 | 0.28796
[5 empty] | 396 | 1.5551 | 2 | 3.4753 | 0.28774
[5 empty] | 397 | 1.559 | 4 | 3.4774 | 0.28757
[5 empty] | 398 | 1.5629 | 2 | 3.4789 | 0.28745
[5 empty] | 399 | 1.5669 | 4 | 3.4798 | 0.28737
[5 empty] | 400 | 1.5708 | 1 | 3.4801 | 0.28735

## 表格校验
长冈系数表 2-1 校验
2R/l | 表值 | 公式值 | 误差
0.1 | 0.96 | 0.95881 | -0.0011929
0.2 | 0.92 | 0.92009 | 9.2671e-05
0.3 | 0.88 | 0.8838 | 0.0038029
0.4 | 0.85 | 0.84985 | -0.00014657
0.6 | 0.79 | 0.78852 | -0.0014754
0.8 | 0.74 | 0.73508 | -0.0049209
1 | 0.69 | 0.68842 | -0.0015774
1.5 | 0.6 | 0.59505 | -0.0049541
2 | 0.52 | 0.52551 | 0.00551
3 | 0.43 | 0.4292 | -0.00080138
4 | 0.37 | 0.36543 | -0.0045681
5 | 0.32 | 0.31983 | -0.00017453
10 | 0.2 | 0.20332 | 0.0033235
20 | 0.12 | 0.12361 | 0.0036148
结论 | 公式计算值与表 2-1 一致，说明公式实现与 a=R、b=l 的对应关系是正确的。

## 公式出处
公式出处与说明
长冈系数 | H. Nagaoka, The Inductance Coefficients of Solenoids, Journal of the College of Science, Imperial University of Tokyo, Vol. 27, Art. 6, 1909.
项目内文献 | 《电源频率和功率在透热感应加热中的选择》讨论了圆柱工件感应透热中的透入深度与频率选择，可作为项目背景参考。
说明 | 本工作簿仅实现长冈系数 KN 计算；若后续需要，我可以再补 Wheeler 单层 / 多层公式计算页。
Wheeler 单层/多层公式出处 | H. A. Wheeler, “Simple Inductance Formulas for Radio Coils,” Proceedings of the I.R.E., Vol. 16, No. 10, 1928.
Wheeler 公式说明 | 单层公式：L = r^2 N^2 / (9r + 10l)；多层公式：L = 0.8 a^2 N^2 / (6a + 9b + 10c)，原始写法单位为英寸，结果为 μH。

## Wheeler_单层
Wheeler 单层空气芯螺线管公式
输入（mm） |  | 变量说明
线圈半径 r (mm) | 100 | r：线圈半径
线圈长度 l (mm) | 150 | l：线圈长度
匝数 N | 10 | N：总匝数
换算（英寸） |  | 公式出处
r (in) | 3.937 | H. A. Wheeler, Proc. IRE, 1928
l (in) | 5.9055 | 单层公式：L = r²N² / (9r + 10l)
Wheeler 原始公式（英寸）
L (μH) = r^2 N^2 / (9r + 10l) | 0
等价 mm 形式 | 16.4042
适用提示 | 常用于单层空气芯螺线管；原文说明当 b > 0.8a 时精度约优于 1%

## Wheeler_多层
Wheeler 多层/厚绕组经验公式
输入（mm） |  | 变量说明
平均半径 a (mm) | 100 | a：平均半径
线圈长度 b (mm) | 80 | b：线圈长度
径向厚度 c (mm) | 20 | c：径向厚度
总匝数 N | 50 | N：总匝数
换算（英寸） |  | 公式出处
a (in) | 3.937 | H. A. Wheeler, Proc. IRE, 1928
b (in) | 3.1496 | 多层公式：L = 0.8 a²N² / (6a+9b+10c)
c (in) | 0.7874
Wheeler 原始公式（英寸）
L (μH)=0.8 a^2 N^2 /(6a+9b+10c) | 0
等价 mm 形式 | 518.0274
适用提示 | 用于多层或有明显径向厚度的厚绕组经验估算